## Sheet
Rozbudowa drogi powiatowej nr 2928C Modlibórz-Kłóbka-Chodecz - b. drogowa
Lp. |  | Podstawa | Opis | Jm | Obmiar |  | cena jednostkowa | Wartość robót
1.5 |  | KNPnRPDE 50-109c | Demontaż przewodów elektrycznych o przekroju ponad 6 mm2 | m | 300
1.6 |  | KNNR 9 0303-05 | Demontaż przewodów izolowanych jednożyłowych o przekroju 6-35 mm2 wciąganych w rury instalacyjne | m | 10
1.7 |  | E-0510 2500-05 | Demontaż przewodów linii niskiego napięcia o przekroju do 35-70 mm2 z demontażem izolacji | km/1 przewód | 0.03
1.8 |  | KNR-W 4-03 1151-05 | Mechaniczny demontaż słupów oświetleniowych typu WZ-9 | słup | 1
2 |  |  | Dział: Przebudowa istniejącego uzbrojenia
2.1 |  | KNR 2-01 0701-0103 | Ręczne kopanie rowów dla kabli o głębokości do 1,0 m i szer. dna do 0,4 m w gruncie kat. I-II | m | 300
2.2 |  | KNR 5-10 0301-01 | Nasypanie warstwy piasku grubości 0.1 m na dno rowu kablowego o szer.do 0.4 m | m | 300
2.3 |  | KNR 5-10 0103-02 | Ręczne układanie kabli wielożyłowych o masie do 1.0 kg/m na napięcie znamionowe poniżej 110 kV w rowach kablowych | m | 300
2.4 |  | KNR 5-10 0603-08 | Montaż głowic kablowych - zarobienie na sucho końca kabla Al 4-żyłowego o przekroju do 120 mm2 na napięcie do 1 kV o izolacji i powłoce z tworzyw sztucznych | szt. | 30
2.5 |  | KNNR 5 0901-01 | Montaż i stawianie słupów linii napowietrznej nn - pojedynczy bez ustojów | słup | 1
2.6 |  | KNR 5-10 1004-01 | Wciąganie przewodów z udziałem podnośnika samochodowego w słup lub rury osłonowe | m-1 przew | 20
2.7 |  | KNR 2-01 0704-0103 | Ręczne zasypywanie rowów dla kabli o głębokości do 0,8 m i szer. dna do 0,4 m w gruncie kat. I-II | m | 300
3 |  |  | Dział: Oświetlenie drogi powiatowej nr 2928C
3.1 |  | KNR 2-01 0701-0103 | Ręczne kopanie rowów dla kabli o głębokości do 1,0 m i szer. dna do 0,4 m w gruncie kat. I-II | m | 7200
3.2 |  | KNR 5-10 0301-01 | Nasypanie warstwy piasku grubości 0.1 m na dno rowu kablowego o szer.do 0.4 m | m | 7200
3.3 |  | KNR 5-10 0103-02 | Ręczne układanie kabli wielożyłowych o masie do 1.0 kg/m na napięcie znamionowe poniżej 110 kV w rowach kablowych | m | 7200
3.4 |  | KNR 5-10 0603-07 ANALOGIA | Montaż głowic kablowych - zarobienie na sucho końca kabla Al 5-żyłowego o przekroju do 50 mm2 na napięcie do 1 kV o izolacji i powłoce z tworzyw sztucznych | szt. | 400
3.5 |  | KNR 5-10 0708-01 | Ręczne stawianie słupów oświetleniowych (8,0m) o masie do 250 kg w gruncie kat.I-III | szt. | 116
3.6 |  | KNR 5-10 0708-01 | Ręczne stawianie słupów oświetleniowych (6,0m) o masie do 250 kg w gruncie kat.I-III | szt. | 77
3.7 |  | KNNR 5 1002-02 | Montaż wysięgników rurowych o masie do 30 kg na słupie | szt. | 193
3.8 |  | KNR 5-10 1001-06 | Montaż tabliczek bezpiecznikowych na drewnie | szt. | 193
3.9 |  | KNR 5-10 1004-01 | Wciąganie przewodów z udziałem podnośnika samochodowego w słup lub rury osłonowe | m-1 przew | 1400
3.10 |  | KNNR 5 1004-02 | Montaż opraw oświetlenia zewnętrznego na wysięgniku | szt. | 116
3.11 |  | KNNR 5 1004-02 | Montaż opraw oświetlenia zewnętrznego na wysięgniku | szt. | 77
3.12 |  | KNR 5-10 1001-02 | Montaż skrzynek o ciężarze do 30 kg z wierceniem otworów | szt. | 4
3.13 |  | KNNR 5 0605-04 | Montaż uziomów poziomych w wykopie o głębokości do 0.8 m; kat.gruntu I-II | m | 400
3.14 |  | KNNR 5 0605-07 | Mechaniczne pogrążanie uziomów pionowych prętowych w gruncie kat.I-II | m | 350
3.15 |  | KNR-W 4-03 1203-03 | Badanie linii kablowej nn o ilości żył 5 | odc. | 200
Suma
Dokument został opracowany przy pomocy eKoszt. | [5 empty] | 1/1