## Przedmiar
PRZEDMIAR
Budowa mostu M_1 nad rz. Bóbr
Lp. | Wyszczególnienie elementów rozliczeniowych i wyliczenie ilości
1 |  | j.m. | Obmiar | Cena jednostkowska | Wartość robót
ROBOTY ROZBIÓRKOWE I TOWARZYSZĄCE
1 | Rozbiórka balustrad drewnianych | m | 14.15
2 | Rozbiórka krawężników betonowych | m | 11.1
3 | Sfrezowanie nawierzchni bitumicznej gr. 10cm | m2 | 76.5
4 | Rozbiórka kapy betonowej na dojeździe | m3 | 2.805
5 | Rozbiórka żelbetowej płyty pomostu | m3 | 5.1
6 | Rozbiórka oczepu betonowego na grubości ~20cm | m3 | 1.728
ROBOTY ZIEMNE
7 | Wykonanie wykopów | m3 | 86.6009
8 | Wykonanie zasypki inżynierskiej | m3 | 15
9 | Wykonanie stożków oraz skarpy | m3 | 2.8409
10 | Odtworzenie skarpy | m2 | 36.96
BETON
11 | Wykonanie ustorju nośnego | m3 | 8.94
12 | Wykonanie żelbetowej belki progowej z bet. C25/30 | mb | 12
13 | Wykonanie płyt przejściowych typu angielskiego z bet. C25/30 | m3 | 23.4
14 | Wykonanie kap chodnikowych | m3 | 8.65
PREFABRYKATY BETONOWE
15 | Prefabrykowana deska gzymsowa z polimerobetonu h=600mm | m | 13.1
ZBROJENIE
16 | Zbrojenie ustroju nośnego - B500SP | kg | 2037.177
17 | Zbrojenie kap chodnikowych - B500SP | kg | 1182.058
IZOLACJE I NAWIERZCHNIE
18 | Izolacja z papy termozgrzewalnej 5mm | m2 | 32.5775
19 | Izolacja pod kapami chodnikowymi - 2-ga warstwa papy | m2 | 12.445
20 | Izolacja bitumiczna odziemnych części betonowych | m2 | 30.3655
21 | Warstwa ścieralna z betonu asfaltowego AC gr. 5cm | m2 | 18
22 | Warstwa wiążąca- asfalt twardolany gr. 5cm | m2 | 18
23 | Nawierzchnio-izolacja na górnych powierzchniach kap | m2 | 9.825
24 | Uciąglenie nawierzchni | mb | 12
ODWODNIENIE
24 | Drenaż podłużny na płycie pomostu | m | 3.5
PRZEGUB
25 | Wykonanie przegubu betonowego | mb | 14.4
ELEMENTY ZABEZPIECZAJĄCE
26 | Krawężniki kamienne 180x200mm | m | 13.1
27 | Krawężniki zanikające | m | 6
28 | Barieroporęcz ochronna H2/W2/B | m | 13.1
INNE ROBOTY MOSTOWE
29 | Wykonanie kotew kap | szt. | 24
1 | Umocnienie sztywne powierzchchni stożków oraz skarp | m2 | 7.2186
suma