## Sheet
Lp. | Podstawa | Opis | Jm | Obmiar |  | cena jednostkowa | Wartość robót
1 |  | Dział: ROBOTY ROZBIÓRKOWE
1.1 | KNR AT-03 0101-01 KNR 2-31 z.o.2.13. 9902-01 | Roboty remontowe - cięcie piłą nawierzchni bitumicznych na gł. do 5 cm 26-75 pojazdów na godzinę | m | 3442.8
1.2 | KNR 13-23 0108-05 | Rozbiórka nawierzchni drogi z asfaltobetonu | m2 | 3438.8
1.3 | KNK 2-06 0801-07 | Mechaniczna rozbiórka podbudowy z tłucznia kamiennego | m3 | 687.76
1.4 | KNR 4-04 1102-01 | Załadowanie gruzu koparko-ładowarką przy obsłudze na zmianę roboczą przez 3 samochody skrzyniowe | m3 | 962.864
1.5 | KNR 19-01 0118-19 | Wywóz gruzu żwirobetonowego i żelbetowego samochodami samowyładowczymi na odl. do 1 km | m3 | 962.864
1.6 | KNR 19-01 0118-20 | Wywóz gruzu samochodami samowyładowczymi - dodatek za każde dalsze 0,5 km ponad 1 km | m3 | 962.864
2 |  | Dział: ROBOTY PRZYGOTOWAWCZE
2.1 | KNR-W 2-01 0113-03 | Roboty pomiarowe przy liniowych robotach ziemnych - trasa dróg w terenie równinnym | km | 1.7154
3 |  | Dział: ROBOTY ZIEMNE POCZĄTKOWE
3.1 | KNR 2-01 0217-03 | Wykopy oraz przekopy wykonywane koparkami podsiębiernymi 0.25 m3 na odkład w gruncie kat. I-II | m3 | 25731
3.2 | KNR 2-01 0322-03 0322-09 | Pełne umocnienie pionowych ścian wykopów liniowych o gł. do 6,0 m wypraskami w gruntach suchych kat. I-II wraz z rozbiórką(szer. 3 m) | m2 | 17154
3.3 | KNR 4-01 0108-05 | Wywóz ziemi samochodami samowyładowczymi na odległość do 1 km grunt.kat. I-II | m3 | 533.497
4 |  | Dział: ROBOTY MONTAŻOWE
4.1 | KNKRB 6 0102-04 | Podsypka piaskowa zagęszczana ręcznie - 0,3 m grubości warstwy | m3 | 257.31
4.2 | KNR 2-18 0613-03 analogia | Studnie rewizyjne z kręgów betonowych o śr. 1200 mm w gotowym wykopie o głębokości do 5 m | stud. | 45
4.3 | KNR 2-18 0625-02 | Studzienki ściekowe z gotowych elementów betonowe o śr. 500 mm z osadnikiem bez syfonu | szt. | 42
4.4 | KNR-W 2-18 0408-06 | Kanały z rur PVC łączonych na wcisk o śr. zewn. 400 mm | m | 623.35
4.5 | KNR-W 2-18 0408-07 | Kanały z rur PVC łączonych na wcisk o śr. zewn. 500 mm | m | 836.24
4.6 | KNR-W 2-18 0408-07 | Kanały z rur PVC łączonych na wcisk o śr. zewn. 500 mm - rów kryty | m | 6.76
4.7 | KNR-W 2-15 0214-01 | Rury deszczowe z PVC śr 160 mm o połączeniach wciskowych | m | 188.18
4.8 | KNR 5-18 1712-07 | Przebicia przez ściany betonowe przepustu grubości 30 cm | szt. | 128
4.9 | KNR 2-18 0804-06 Uproszczona Uproszczona | Próba szczelności kanałów rurowych o śr. nom. do 500 mm | próba | 1
5 |  | Dział: ROBOTY ZIEMNE KOŃCOWE
5.1 | KNR 2-28 0501-08 | Obsypka rurociągu gruntem z wykopu, jego przesianie | m3 | 104.2874
5.2 | KNR 2-09 0102-07 | Ręczne wykonanie zasypki z pospółki - 0,3 m grubości warstwy | m3 | 257.31
5.3 | KNR-W 2-01 0222-01 | Zasypywanie wykopów spycharkami z przemieszczeniem gruntu na odległość do 10 m w gruncie kat. I-III | m3 | 25197.503
5.4 | KNKRB 1 0229-05 | Zagęszczanie nasypów o grubości warstwy 25 cm gruntu kat. III-IV ubijakami mechanicznymi | m3 | 25559.1004
6 |  | Dział: ROBOTY ODTWORZENIOWE
6.1 | KNR 2-31 0104-03 z.o.2.13. 9902-01 0104-04 | Warstwy odsączające z piasku na poszerzeniach, wykonanie ręczne, zagęszczanie mechaniczne - grubość warstwy po zagęszczeniu 15 cm 26-75 pojazdów na godzinę | m2 | 3438.8
6.2 | KNR 2-31 0114-01 z.o. 2.12. 9901-02 z.o.2.13. 9902-01 | Podbudowa z kruszywa naturalnego - warstwa dolna o grubości po zagęszczeniu 20 cm - roboty na poszerzeniach, przekopach lub pasach węższych niż 2.5 m 26-75 pojazdów na godzinę | m2 | 3438.8
6.3 | KNR 2-31 0312-01 z.o. 2.12. 9901-04 z.o.2.13. 9902-01 | Nawierzchnia z mieszanek mineralno-bitumicznych żwirowo-piaskowych - warstwa wiążąca asfaltowa - grubość po zagęszczeniu 4 cm - roboty na poszerzeniach, przekopach lub pasach węższych niż 2.5 m 26-75 pojazdów na godzinę | m2 | 3438.8
6.4 | KNNR 6 1005-01 z.o.2.7. 9902-01 | Oczyszczenie ręczne nawierzchni drogowych nieulepszonych - obok czynnego pasa jezdni (26-75 poj) | m2 | 3438.8
6.5 | KNNR 6 1005-07 z.o.2.7. 9902-01 | Skropienie asfaltem nawierzchni drogowych - obok czynnego pasa jezdni (26-75 poj) | m2 | 3438.8
6.6 | KNR 2-31 0312-07 z.o. 2.12. 9901-04 z.o.2.13. 9902-01 0312-08 | Nawierzchnia z mieszanek mineralno-bitumicznych żwirowo-piaskowych - warstwa ścieralna smołowa - grubość po zagęszczeniu 4 cm - roboty na poszerzeniach, przekopach lub pasach węższych niż 2.5 m 26-75 pojazdów na godzinę | m2 | 3438.8
6.7 | KNNR 6 1005-01 Uproszczona | Oczyszczenie ręczne nawierzchni drogowych nieulepszonych | m2 | 3438.8
6.8 | KNNR 6 1005-07 z.o.2.7. 9902-01 | Skropienie asfaltem nawierzchni drogowych - obok czynnego pasa jezdni (26-75 poj) | m2 | 3438.8
7 |  | Dział: ROBOTY WYKOŃCZENIOWE
7.1 | KNR-W 2-01 0113-01 | Inwentaryzacja powykonawcza | km | 1.7154
Suma
Dokument został opracowany przy pomocy eKoszt. |  |  |  |  | 1/1