## KO_br.drogowa
Kosztorys ofertowy - branża drogowa
Przebudowa obiektu mostowego w m. Borzymowice w ciągu drogi powiatowej nr 2923C Kłobia - Szczytno
Lp. | Podstawa | Opis | j.m. | Ilość | Cena | Wartość
KOSZTORYS:
1 | 45111200-0 | ROBOTY W ZAKRESIE PRZYGOTOWANIA TERENU POD BUDOWĘ I ROBOTY ZIEMNE
| KNR-W 2-01 0113-03 | Roboty pomiarowe przy liniowych robotach ziemnych - trasa dróg w terenie równinnym | km | 0.349
przedmiar = 0,349 km
| KNR 2-33 0702-08 | Demontaż barier sprężystych jednostronnych | t | 1.9
przedmiar = 1,900 t
| KNR AT-03 0102-04 | Roboty remontowe - frezowanie nawierzchni bitumicznej o gr. 10 cm z wywozem materiału z rozbiórki na odl. do 10 km | m2 | 1 916,000
przedmiar = 1 916,000 m2
| KNR 2-31 0804-03 | Rozbiórka podbudowy z kruszyw o gruboś i 20 cm na całej szerokości jedni | m2 | 2195
przedmiar = 2 195 m2
| KNR 2-31 1402-05 | Mechaniczne ścinanie poboczy o grubości 10 cm Krotność = 2 | m2 | 660
przedmiar = 660,000 m2
| KNKRB 1 0115-01 | Usunięcie warstwy ziemi urodzajnej o gr. warstwy do 15 cm za pomocą spycharek Krotność = 2 | m2 | 900
przedmiar = 900,000 m2
| KNR 2-31 1403-06 | Oczyszczenie rowów z namułu o grub. 30 cm z wyprofilowaniem skarp rowu | m | 95
przedmiar = 95,000 m
|  | Geodezyjna inwentaryzacja powykonawcza. | kpl. | 1
kalk. własna
przedmiar = 1,000 kpl.
Razem dział: ROBOTY W ZAKRESIE PRZYGOTOWANIA TERENU POD BUDOWĘ I ROBOTY ZIEMNE
2 | 45233123-7 | ROBOTY DROGOWE W ZAKRESIE DRÓG PODRZĘDNYCH
| KNR 2-31 0605-01 | Przepusty rurowe o śr. 40 cm - ława fundamentowa żwirowa | m3 | 2
przedmiar = 2,000 m3
| KNR 2-31 0605-06 | Przepusty rurowe o śr. 40 cm - elementy przelotowe z HDPE | m | 10
przedmiar = 10,000 m
| KNR 2-31 0605-03 | Przepusty rurowe pod zjazdami - ścianki czołowe dla rur o śr. 40 cm, ścianki prefabrykowane z betonu C30/37 | ściank. | 2
przedmiar = 2,000 ściank.
| KSNR 6 0101-03 | Koryta wykonywane mechanicznie gł. 30 cm w gruncie kat. II-VI na całej szerokości jezdni i chodników. Krotność = 2 | m2 | 2 475,000
przedmiar = 2 475,000 m2
| KSNR 6 0104-04 | Warstwy odsączające wykonane i zagęszczane mechanicznie o gr.20 cm | m2 | 2 475,000
przedmiar = 2 475,000 m2
| KSNR 6 0109-03 | Podbudowy betonowe C8/10 gr.20 cm pielęgnowane piaskiem i wodą | m2 | 2 343,000
przedmiar = 2 343,000 m2
| KSNR 6 0113-02 | Warstwa dolna podbudowy z kruszyw łamanych gr. 20 cm | m2 | 2 195,000
przedmiar = 2 195,000 m2
| KSNR 6 1005-07 | Skropienie asfaltem nawierzchni drogowych, asfalt modyfikowany polimerem. | m2 | 2 195,000
przedmiar = 2 195,000 m2
| KSNR 6 0308-01 | Nawierzchnie z mieszanek mineralno-bitumicznych asfaltowych o grubości 7 cm (warstwa wiążąca). AC 16W PMB 45/80-65 | m2 | 2 024,000
przedmiar = 2 024,000 m2
| KSNR 6 1005-07 | Skropienie asfaltem nawierzchni drogowych, asfalt modyfikowany polimerem. | m2 | 2 024,000
przedmiar = 2 024,000 m2
| KSNR 6 0309-02 | Nawierzchnie z mieszanek mineralno-bitumicznych asfaltowych o grubości 5 cm (warstwa ścieralna). AC 11S PMB 45/80-65 | m2 | 1 974,000
przedmiar = 1 974,000 m2
| KNNR-W 10 2111-04 | Umacnianie skarp wykopów i nasypów płytami ażurowymi o pow. ponad 1,0 m2 | m2 | 720
przedmiar = 720,000 m2
| KNNR-W 10 2111-05 | Umacnianie skarp wykopów i nasypów - humusowanie z obsiewem, humus gr 5 cm Krotność = 4 | m2 | 300
przedmiar = 300,000 m2
| KNNR-W 10 2111-03 | Umacnianie skarp wykopów i nasypów płytami ażurowymi o pow. do 1,0 m2 | m2 | 100
przedmiar = 100,000 m2
Razem dział: ROBOTY DROGOWE W ZAKRESIE DRÓG PODRZĘDNYCH
3 | 45233123-7 | ROBOTY BUDOWLANE W ZAKRESIE DRÓG PODRZĘDNYCH - ZJAZDY
| KSNR 6 0101-03 | Koryta wykonywane mechanicznie gł. 30 cm w gruncie kat. II-VI na całej szerokości jezdni i chodników Krotność = 2 | m2 | 100
przedmiar = 100,000 m2
| KSNR 6 0104-04 | Warstwy odsączające wykonane i zagęszczane mechanicznie o gr.20 cm | m2 | 100
przedmiar = 100,000 m2
| KSNR 6 0109-03 | Podbudowy betonowe C8/10 gr.20 cm pielęgnowane piaskiem i wodą Krotność = 2 | m2 | 100
przedmiar = 100,000 m2
| KSNR 6 0113-06 | Warstwa górna podbudowy z kruszyw łamanych gr. 15 cm | m2 | 86
przedmiar = 86,000 m2
| KSNR 6 0502-03 | Nawierzchnie z kostki brukowej betonowej grubości 8 cm na podsypce cementowo-piaskowej z wypełnieniem spoin piaskiem | m2 | 80
przedmiar = 80,000 m2
| KSNR 6 1005-07 | Skropienie asfaltem nawierzchni drogowych, asfalt modyfikowany polimerem. | m2 | 7
przedmiar = 7,000 m2
| KSNR 6 0308-01 | Nawierzchnie z mieszanek mineralno-bitumicznych asfaltowych o grubości 7 cm (warstwa wiążąca). AC 16W PMB 45/80-65 | m2 | 7
przedmiar = 7,000 m2
| KSNR 6 1005-07 | Skropienie asfaltem nawierzchni drogowych, asfalt modyfikowany polimerem. | m2 | 7
przedmiar = 7,000 m2
| KSNR 6 0309-02 | Nawierzchnie z mieszanek mineralno-bitumicznych asfaltowych o grubości 5 cm (warstwa ścieralna). AC 11S PMB 45/80-65 | m2 | 6
przedmiar = 6,000 m2
Razem dział: ROBOTY BUDOWLANE W ZAKRESIE DRÓG PODRZĘDNYCH - ZJAZDY
4 | 45233161-5 | ROBOTY BUDOWLANE W ZAKRESIE ŚCIEŻEK PIESZYCH
| KNR 2-01 0236-01 | Zagęszczenie nasypów ubijakami mechanicznymi; grunty sypkie kat. I-III - budowa oporu za chodnikiem | m3 | 2 508,000
przedmiar = 2 508,000 m3
| KSNR 6 0101-03 | Koryta wykonywane mechanicznie gł. 30 cm w gruncie kat. II-VI na całej szerokości jezdni i chodników | m2 | 580
przedmiar = 580,000 m2
| KSNR 6 0403-04 | Krawężniki betonowe wystające o wymiarach 20x30 cm z wykonaniem ław betonowych na podsypce cementowo-piaskowej | m | 330
przedmiar = 330,000 m
| KSNR 6 0404-03 | Obrzeża betonowe o wymiarach 30x8 cm na podsypce piaskowej, spoiny wypełnione piaskiem | m | 304
przedmiar = 304,000 m
| KSNR 6 0104-02 | Warstwy odsączające zagęszczane mechanicznie o gr.20 cm | m2 | 560
przedmiar = 560,000 m2
| KSNR 6 0111-02 | Podbudowy z kruszywa stabilizowanego cementem w ilości 25 kg/m2, warstwa gr.15 cm | m2 | 560
przedmiar = 560,000 m2
| KSNR 6 0502-03 | Chodniki z kostki brukowej betonowej grubości 8 cm na podsypce cementowo-piaskowej z wypełnieniem spoin piaskiem | m2 | 560
przedmiar = 560,000 m2
Razem dział: ROBOTY BUDOWLANE W ZAKRESIE ŚCIEŻEK PIESZYCH
5 | 45233290-8 | INSTALOWANIE ZNAKÓW DROGOWYCH
| KNR 2-31 0702-02 | Słupki do znaków drogowych z rur stalowych o śr. 70 mm | szt. | 11
przedmiar = 11,000 szt.
| KNR 2-31 0703-01 | Przymocowanie tablic znaków drogowych zakazu, nakazu, ostrzegawczych, informacyjnych o powierzchni do 0.3 m2 | szt. | 13
przedmiar = 13,000 szt.
| KNR 2-31 0706-04 | Ręczne malowanie linii segregacyjnych i krawędziowych przerywanych na jezdni farbą chlorokauczukową | m2 | 15
przedmiar = 15,000 m2
| KNR 2-31 0706-02 | Mechaniczne malowanie linii segregacyjnych i krawędziowych ciągłych na jezdni farbą chlorokauczukową | m2 | 55
przedmiar = 55,000 m2
| KNR 2-33 0702-04 | Montaż barier sprężystych jednostronnych - odcinki proste | t | 3.5
przedmiar = 3,500 t
| KNR 2-14 0916-01 | Montaż balustrad stalowych z rur o śr. do 60 mm | kg | 1 940,000
przedmiar = 1 940,000 kg
Razem dział: INSTALOWANIE ZNAKÓW DROGOWYCH
Wartość netto
VAT 23%
Wartość brutto