## PR_br.mostowa
Przedmiar robót - branża mostowa
Przebudowa obiektu mostowego w m. Borzymowice w ciągu drogi powiatowej nr 2923C Kłobia - Szczytno
Lp. | Podstawa | Opis | j.m. | Ilość
1 | 45233290-8 | INSTALOWANIE ZNAKÓW DROGOWYCH
1 | D.07.02.01 | Wprowadzenie organizacji ruchu na czas robót. | kpl. | 1
d.1 | kalk. własna
przedmiar = 1,000 kpl.
2 | 45111300-1 | ROBOTY ROZBIÓRKOWE
2 | KNR 2-01 0121-01 | Roboty pomiarowe przy powierzchniowych robotach ziemnych - niwelacja terenu pod obiekty inżynieryjne. | ha | 0.001
d.2 | D.01.01.01
przedmiar = 0,001 ha
3 | KNR 2-33 0702-03 | Demontaż balustrad mostowych z płaskowników - na obiekcie. | t | 0.1
d.2 | D.01.02.04
przedmiar = 0,100 t
4 | KNR AT-03 0102-02 | Roboty remontowe - frezowanie nawierzchni bitumicznej o gr. 4 cm z wywozem materiału z rozbiórki na odl. do 1 km Krotność = 2 | m2 | 105
d.2 | D.05.03.11
przedmiar = 105,000 m2
5 |  | Usunięcie starych izolacji z papy termozgrzewalnej na płycie pomostu. | m2 | 33.6
6 | KNR 4-04 0305-03 | Frezowanie płyty pomostu na głębokość 3 cm. | m3 | 1
d.2 | D.01.02.03
przedmiar = 1,000 m3
7 | KNR 4-04 0303-03 | schodów skarpowych, umocnień stożków, umocnień dna, belek podporęczowych. | m3 | 29
d.2 | D.01.02.03
przedmiar = 4,000 m3
8 | KNR 4-04 1103-02 | Załadowanie gruzu koparko-ładowarką przy obsłudze na zmianę roboczą przez 4 samochody samowyładowcze | m3 | 30
d.2 | D.01,02.03
przedmiar = 5,000 m3
9 | KNR 4-04 1103-04 | Wywiezienie gruzu z terenu rozbiórki przy mechanicznym załadowaniu i wyładowaniu samochodem samowyładowczym na odleg. 5 km | m3 | 30
d.2 | D.01.02.03
przedmiar = 5,000 m3
3 | 45112210-0 | USUWANIE WIERZCHNIEJ WARSTWY GLEBY
10 | KNR 2-01 0206-04 | Roboty ziemne wykon.koparkami podsiębiernymi o poj.łyżki 0.60 m3 w gr.kat.III z transp.urobku samochod.samowyładowczymi na odległość do 5 km. (roboty związane z wykonaniem koryta na dojazdach oraz odkopanie ist. przyczółków + wykopy pod izolacje przyczółków+wykopy pod ławy ścian systmowych) | m3 | 100
d.3 | D.02.01.01
przedmiar = 100,000 m3
4 | 45221100-3 | ROBOTY BUDOWLANE W ZAKRESIE BUDOWY MOSTÓW
11 |  | Wykonanie tymczasowego przepustu o śr. 1200 mm wraz z groblą od strony wody górnej. L=20 m | kpl. | 1
12 | KNR 2-33 0409-05 | Betonowanie przy użyciu pompy na samochodzie podkładów z chudego betonu - pod ławy ścian. | m3 | 9
d.4 | M.13.01.00
przedmiar = 9,000 m3
13 | KNR 2-33 0404-10 | Przygotowanie zbrojenia na budowie prętami o śr. 12 mm - ławy ścian. | t | 0.5
d.4 | M.12.01.00
przedmiar = 0,500 t
13.1 | KNR 2-33 0405-12 | Montaż zbrojenia prętami o śr.12 mm - ławy ścian. | t | 0.5
d.4 | M.12.01.00
przedmiar = 0,500 t
13.2 | KNR 2-33 0409-05 | Betonowanie przy użyciu pompy na samochodzie - ławy ścian. | m3 | 14
d.4 | M.13.01.00
przedmiar = 14,000 m3
14 | KNR 2-33 0409-05 | Betonowanie przy użyciu pompy na samochodzie - betonowanie przestrzeni nad przepustem. | m3 | 12
d.4 | M.13.01.00
przedmiar = 12,000 m3
15 | KNR 2-33 0409-05 | Betonowanie przy użyciu pompy na samochodzie - wyrównanie płyty pomostu pod izolację z papy termozgrzew. | m3 | 1
d.4 | M.13.01.00
przedmiar = 1,000 m3
16 | KNR 2-02 0605-01 | Izolacje przeciwwodne z papy pow.poziomych na gorąco - izolacja termozgrzewalna. | m2 | 54
d.4 | M.15.02.03
przedmiar = 54,000 m2
17 | KNR 2-33 0404-10 | Przygotowanie zbrojenia na budowie prętami o śr. 10 - 12 mm - kapy. | t | 1.33
d.4 | M.12.01.00
przedmiar = 1,330 t
18 | KNR 2-33 0405-12 | Montaż zbrojenia prętami o śr. 10 - 12 mm - kapy. | t | 1.33
d.4 | M.12.01.00
przedmiar = 1,330 t
19 | KNR 2-33 0409-05 | Betonowanie przy użyciu pompy na samochodzie - kapy. | m3 | 12
d.4 | M.13.01.00
przedmiar = 12,000 m3
20 | KNR 2-33 0706-01 | Montaż krawężników granitowych na prostej | m | 49
d.4 | M.19.01.01a
przedmiar = 49,000 m
21 |  | Wykonanie ławy z kruszywa łamanego pod elementy przelotowe przepustu. | m3 | 21
d.4 | kalk. własna
przedmiar = 21,000 m3
22 |  | Wznoszenie ścian systemowych prefabrykowanych z bloczków betonowych na zaprawie cementowej. | m2 | 62
d.4 | kalk. własna
przedmiar = 62,000 m2
23 | M.13.03.01a | Montaż elementów przelotowych przepustu. | m | 10
d.4 | kalk. własna
przedmiar = 10,000 m
24 | KNR 2-33 0409-05 | Betonowanie przy użyciu pompy na samochodzie - wypełnienie przestrzeni pomiędzy elementami przelotowymi przepustu a konstrukcją ramy - beton samozagęszczalny. | m3 | 70
d.4 | M.13.01.00
przedmiar = 70,000 m3
25 | KNR 2-33 0409-05 | Betonowanie przy użyciu pompy na samochodzie - umocnienie dna przepustu. | m3 | 17
d.4 | M.13.01.00
przedmiar = 17,000 m3
26 | KNR 2-31 1004-05 | Mechaniczne czyszczenie nawierzchni drogowej ulepszonej (beton) | m2 | 54
d.4 | D.04.03.01
przedmiar = 54,000 m2
27 | M.15.03.01 | Wykonanie nawierzchni poliuretanowo-epoksydowej gr. 5 mm na powierzchni betonowej | m2 | 54
d.4 | kalk. własna
przedmiar = 54,000 m2
28 | M.18.01.03a | Wykonanie uciąglenia bitumicznego na styku obiekt - nasyp. | m | 12
d.4 | kalk. własna
przedmiar = 12,000 m
29 | KNR 2-33 0712-02 | Przygotowanie poziomych i pionowych powierzchni elementów mostów pod izolacje powierzchni podpór. | m2 | 28
d.4 | M.20.20.15a
przedmiar = 28,000 m2
30 | KNR 2-33 0713-20 | Izolacje przeciwwilgociowe powłokowe bitumiczne - wykonywane na zimno - pionowe z roztworu asfaltowego - pierwsza warstwa - powierzchnia w jednym miejscu ponad 100 m2 | m2 | 28
d.4 | M.15.01.02
przedmiar = 28,000 m2
31 | KNR 2-33 0713-24 | Izolacje przeciwwilgociowe powłokowe bitumiczne - wykonywane na zimno - pionowe z roztworu asfaltowego - każda następna warstwa - powierzchnia w jednym miejscu ponad 100 m2 | m2 | 28
d.4 | M.15.01.02
przedmiar = 28,000 m2
32 | KNR 2-33 0713-04 | Izolacje przeciwwilgociowe powłokowe bitumiczne - wykonywane na zimno - poziome z roztworu asfaltowego - pierwsza warstwa - powierzchnia w jednym miejscu ponad 100 m2 | m2 | 30
d.4 | M.15.01.02
przedmiar = 30,000 m2
33 | KNR 2-33 0713-08 | Izolacje przeciwwilgociowe powłokowe bitumiczne - wykonywane na zimno - poziome z roztworu asfaltowego - każda następna warstwa - powierzchnia w jednym miejscu ponad 100 m2 | m2 | 30
d.4 | M.15.01.02
przedmiar = 30,000 m2
34 | KNR-W 2-01 0228-02 s.sz. 2.5.2. 9907-03 | Zagęszczenie nasypów z pospółki 0/32 (zasypka inżynierka przyczółków) ubijakami mechanicznymi; wskaźnik zagęszczenia gruntu Js=0.98 | m3 | 21
d.4 | D.04.04.01
przedmiar = 21,000 m3
35 | KNR 2-33 0409-05 | Betonowanie przy użyciu pompy na samochodzie podkładów z chudego betonu - pod płyty przejściowe. | m3 | 9.6
d.4 | M.13.01.00
przedmiar = 9,600 m3
36 | KNR 2-33 0404-10 | Przygotowanie zbrojenia na budowie prętami o śr. 12 mm - płyty przejsciowe. | t | 1
d.4 | M.12.01.00
przedmiar = 1,000 t
37 | KNR 2-33 0405-12 | Montaż zbrojenia prętami o śr.12 mm - płyty przejściowe. | t | 1
d.4 | M.12.01.00
przedmiar = 1,000 t
38 | KNR 2-33 0409-05 | Betonowanie przy użyciu pompy na samochodzie - płyty przejściowe. | m3 | 14.4
d.4 | M.13.01.00
przedmiar = 14,400 m3
39 | D.10.02.01 | Montaż schodów prefabrykowanych wg kart KDM Transprojekt Warszawa. 6 stopni o szer. 0,8 m. Obrzeża o wym. 6x30x100 cm., poręcz metalowa szczeblinkowa, h=1,1 m., L=2,5 m. | kpl. | 1
d.4 | kalk. własna
przedmiar = 1,000 kpl.
40 | KNR 0-25 0202-01 | Malowanie pędzlem lub wałkiem konstrukcji pełnościennych wyrobami jednoskładnikowymi | m2 | 16
d.4 | M.20.01.08
przedmiar = 16,000 m2
5 | 45233280-5 | WZNOSZENIE BARIER DROGOWYCH
41 | KNR 2-33 0702-04 | Montaż barierieroporęczy - bariera mostowa BSP 160/1 (słupek IPE 160 w rozstawie co 1,0 m, prowadnica typu B) | m | 12
d.5 | D.07.05.01
przedmiar = 12,000 m
42 | KNR 2-33 0702-04 | Montaż barriery mostowej (słupek IPE 100 w rozstawie co 2,0 m / 4,0 m, prowadnica typu B) | m | 26
d.5 | D.07.05.01
przedmiar = 21,000 m
43 | KNR 2-33 0702-01 | Montaż balustrady mostowej, szczeblinkowej - 11 mb | t | 0.55
d.5 | D.07.05.01 | h=1,1 m
przedmiar = 0,55 t
6 | 45233250-6 | ROBOTY W ZAKRESIE NAWIERZCHNI Z WYJĄTKIEM DRÓG
44 | KNR-W 2-01 0119-01 0119-02 | Usunięcie warstwy ziemi urodzajnej (humusu) o grubości 30 cm za pomocą koparek na stożkach i skarpach nasypu. | m2 | 82
d.6 | D.02.01.01
przedmiar = 82,000 m2
45 | KNR-W 2-01 0228-02 s.sz. 2.5.2. 9907-03 | Zagęszczenie nasypów ubijakami mechanicznymi; grunty spoiste kat. III-IV - wskaźnik zagęszczenia gruntu Js=0.98 | m3 | 76
d.6 | D.04.04.01
przedmiar = 76,000 m3
46 | KNR 2-31 0104-07 | Warstwy odsączające z piasku w korycie lub na całej szerokości drogi, wykonanie i zagęszczanie mechaniczne - grubość warstwy po zagęszczeniu 10 cm | m2 | 82
d.6 | D.04.04.01
przedmiar = 82,000 m2
47 | KNR 2-11 0406-02 | Wykonanie zabruku z kamienia naturalnego na betonie C12/15, średniego na skarpach o wysokości do 4 m o powierzchniach sferycznych . Grubość bruku 20 cm | m2 | 82
d.6 | M.20.01.08
przedmiar = 82,000 m2
48 | KNR 2-33 0409-05 | Betonowanie przy użyciu pompy na samochodzie - umocnienie skarp i dna na szerokości obiektu mostowego. | m3 | 44
d.6 | M.13.01.00
przedmiar = 44,000 m3
7 | 45230000-8 | ROBOTY W ZAKRESIE BUDOWY RUROCIĄGÓW, LINII KOMUNIKACYJNYCH I ELEKTROENERGETYCZNYCH
49 | KNR 2-31 0104-07 | Warstwy podsypkowe z piasku w korycie, wykonanie i zagęszczanie mechaniczne - grubość warstwy po zagęszczeniu 10 cm | m2 | 1
d.7 | D.04.04.01
przedmiar = 1,000 m2
50 | ZN-97/TP S.A.-040 0301-04 | Budowa studni kablowych prefabrykowanych rozdzielczych SKR-1 w gruncie. | szt. | 2
d.7
przedmiar = 2,000 szt.
51 | KNR 5-02 0201-05 | Wykonanie przepustów rurą PCWB śr. 125 mm w pasach drogowych i pod innymi przeszkodami wykopem otwartym w gruncie. | m | 16
d.7
przedmiar = 16,000 m
52 | KNR-W 2-01 0228-02 s.sz. 2.5.2. 9907-03 | Zagęszczenie nasypów z pospółki 0/32 (nad kanałem tech.) ubijakami mechanicznymi; wskaźnik zagęszczenia gruntu Js=0.98 | m3 | 0.5
d.7 | D.04.04.01
przedmiar = 0,500 m3
8 | 45233225-2 | ROBOTY BUDOWLANE W ZAKRESIE DRÓG JEDNOPASMOWYCH (nawierzchnia jezdni w działce nr ew. 100)
53 | KNR 2-31 0104-07 0104-08 | Wykonanie i zagęszczenie mechanicze warstwy odsączającej w korycie lub na całej szerokości drogi - grubość warstwy po zag. 20 cm | m2 | 135
d.8 | D.04.04.01
przedmiar = 135,000 m2
54 | KNNR 6 0109-03 | Podbudowy betonowe o grubości po zagęszczeniu 20 cm pielęgnowane piaskiem i wodą | m2 | 130
d.8 | D.04.06.01
przedmiar = 130,000 m2
55 | KNNR 6 0113-02 | Warstwa dolna podbudowy z kruszyw łamanych o grubości po zagęszczeniu 20 cm | m2 | 125
d.8 | D.04.04.02
przedmiar = 125,000 m2
56 | KNNR 6 1005-07 | Skropienie nawierzchni drogowych w ilości 0,5 kg asfaltu na m2. | m2 | 125
d.8 | D.04.03.01
przedmiar = 125,000 m2
57 | KNNR 6 1005-07 | Skropienie nawierzchni drogowych emulsją asfaltową w ilości 0,3 kg asfaltu na m2. | m2 | 115
d.8 | D.04.03.01
przedmiar = 115,000 m2
58 | KNNR 6 0308-02 | Nawierzchnie z mieszanek mineralno-bitumicznych asfaltowych o grubości 7 cm (warstwa wiążąca) | m2 | 115
d.8 | D.05.03.05b
przedmiar = 115,000 m2
59 | KNNR 6 1005-07 | Skropienie nawierzchni drogowych emulsją asfaltową w ilości 0,3 kg asfaltu na m2. | m2 | 115
d.8 | D.04.03.01
przedmiar = 115,000 m2
60 | KNNR 6 0309-02 | Nawierzchnie z BA o grubości 5 cm (warstwa ścieralna) | m2 | 115
d.8 | D.05.03.05a
przedmiar = 115,000 m2
61 | KNNR 6 0113-01 | Wykonanie poboczy z kruszyw łamanych o grubości po zagęszczeniu 15 cm | m2 | 22
d.8 | D.04.04.02
przedmiar = 22,000 m2